## Table1
F-15-1：分部分项工程清单与计价表
工程名称：湿地建筑工程 | [13 empty] | 标段： | [19 empty] | 第1页 共3页
序号 |  | 项目编码 |  |  |  |  | 项目名称 |  | 项目特征 | [5 empty] | 计量 单位 |  | 工程量 |  |  |  | 金额（元） | [18 empty] | 备 注
[21 empty] | 综合 单价 |  | 合价 |  |  |  |  | 其中
[28 empty] | 人工费 | [6 empty] | 机械费 |  |  | 暂估价
[28 empty] | 定额 人工费 |  | 规费
土石方工程
1 | 1 | 10101002001 | 10101002001 | 10101002001 | 10101002001 | 10101002001 | 挖一般土方 |  | 1.土壤类别:综 合考虑（含土 类和石类以及 钢筋混凝土等 地下障碍物） 2.挖土深度:详 施工图 3.弃土运距:考 虑场内1km范围 | [5 empty] | m3 |  | 389.6 | 400.14 | 400.14 | 400.14
2 | 2 | 10101003001 | 10101003001 | 10101003001 | 10101003001 | 10101003001 | 挖沟槽土方 |  | 1.土壤类别:综 合考虑（含土 类和石类以及 钢筋混凝土等 地下障碍物） 2.挖土深度:详 施工图 3.弃土运距:考 虑场内1km范围 | [5 empty] | m3 |  | 2 | 1 | 1 | 1
3 | 3 | 10103001001 | 10103001001 | 10103001001 | 10103001001 | 10103001001 | 回填方 |  | 1.密实度要求: 分层夯填达到 设计要求，压 实系数不小于0 .94 2.填方材料品 种:满足设计及 规范要求的利 用土 3.填方来源、 运距::由投标 人综合考虑并 承担相关费用 | [5 empty] | m3 |  | 61.44 | 58.44 | 58.44 | 58.44
4 | 4 | 10103002001 | 10103002001 | 10103002001 | 10103002001 | 10103002001 | 余方弃置 |  | 1.废弃料品种: 综合 2.运距:施工单 位自行考虑运 距 | [5 empty] | m3 |  | 341.7 | 341.7 | 341.7 | 341.7
砌筑工程
5 | 5 | 10401003001 | 10401003001 | 10401003001 | 10401003001 | 10401003001 | 实心砖墙 |  | 1.砖品种、规 格、强度等级 : 200厚MU15免烧 实心砖 2.砂浆强度等 级、配合比:水 泥砂浆M5.0 | [5 empty] | m3 |  | 30.2 | 33.17 | 33.17 | 33.17
本页小计
注： 1.本表为分部分项和施工技术措施项目清单及计价表通用表式，使用时表头名称可简化为其中一类的计价表； 2.工程招投标时“ 暂估价” 按招标文件指定价格计入，竣工结算时以合同双方确认价格替换计入综合单价内； 3.本表中“ 暂估价” 为材料、设备暂估价。
F-15-1：分部分项工程清单与计价表
工程名称：湿地建筑工程 | [13 empty] | 标段： | [19 empty] | 第2页 共3页
序号 |  | 项目编码 |  |  |  |  | 项目名称 |  | 项目特征 | [5 empty] | 计量 单位 |  | 工程量 |  |  |  | 金额（元） | [18 empty] | 备 注
[21 empty] | 综合 单价 |  | 合价 |  |  |  |  | 其中
[28 empty] | 人工费 | [6 empty] | 机械费 |  |  | 暂估价
[28 empty] | 定额 人工费 |  | 规费
6 | 6 | 10401012001 | 10401012001 | 10401012001 | 10401012001 | 10401012001 | 砖砌体 |  | 1.零星砌砖名 称、部位:砖砌 水池池壁 2.砖品种、规 格、强度等级 : 100厚MU15免烧 实心砖 3.砂浆强度等 级、配合比:水 泥砂浆M5.0 | [5 empty] | m3 |  | 1.11 | 1.11 | 1.11 | 1.11
钢筋混凝土工程
7 | 7 | 10501001001 | 10501001001 | 10501001001 | 10501001001 | 10501001001 | 垫层 |  | 1.混凝土种类 : 商品混凝土 2.混凝土强度 等级:C15 3.其他:含泵送 费 | [5 empty] | m3 |  | 17.8 | 20.88 | 20.88 | 20.88
8 | 8 | 10501002001 | 10501002001 | 10501002001 | 10501002001 | 10501002001 | 带形基础 |  | 1.混凝土种类 : 商品混凝土 2.混凝土强度 等级:C30 3.其他:含泵送 费 | [5 empty] | m3 |  | 1.9 | 1.9 | 1.9 | 1.9
9 | 9 | 10501004001 | 10501004001 | 10501004001 | 10501004001 | 10501004001 | 满堂基础 |  | 1.混凝土种类 : 商品混凝土 2.混凝土强度 等级:C30 3.其他:含泵送 费 | [5 empty] | m3 |  | 48.8 | 53.79 | 53.79 | 53.79
10 | 10 | 10502002001 | 10502002001 | 10502002001 | 10502002001 | 10502002001 | 构造柱 |  | 1.混凝土种类 : 商品混凝土 2.混凝土强度 等级:C25 3.其他:含泵送 费 | [5 empty] | m3 |  | 0.28 | 0.28 | 0.28 | 0.28
11 | 11 | 10515001004 | 10515001004 | 10515001004 | 10515001004 | 10515001004 | 现浇构件钢筋 |  | 1.钢筋种类、 规格:HRB400 2.规格: Φ8-10 | [5 empty] | t |  | 3.275 | 3.675 | 3.675 | 3.675
12 | 12 | 10515001005 | 10515001005 | 10515001005 | 10515001005 | 10515001005 | 现浇构件钢筋 |  | 1.钢筋种类: HRB400 2.规格: Φ 12-1 4 | [5 empty] | t |  | 0.225 | 0.225 | 0.225 | 0.225
13 | 13 | 10515001006 | 10515001006 | 10515001006 | 10515001006 | 10515001006 | 现浇构件钢筋 |  | 1.钢筋种类: HRB400 2.规格: Φ 16-1 8 | [5 empty] | t |  | 0.08 | 0.08 | 0.08 | 0.08
14 | 14 | 10515001010 | 10515001010 | 10515001010 | 10515001010 | 10515001010 | 箍筋 |  | 1.钢筋种类: HRB400 2.规格: φ6-8 | [5 empty] | t |  | 0.01 | 0.01 | 0.01 | 0.01
墙面地面装饰工 程
本页小计
注： 1.本表为分部分项和施工技术措施项目清单及计价表通用表式，使用时表头名称可简化为其中一类的计价表； 2.工程招投标时“ 暂估价” 按招标文件指定价格计入，竣工结算时以合同双方确认价格替换计入综合单价内； 3.本表中“ 暂估价” 为材料、设备暂估价。
F-15-1：分部分项工程清单与计价表
工程名称：湿地建筑工程 | [13 empty] | 标段： | [19 empty] | 第3页 共3页
序号 |  | 项目编码 |  |  |  |  | 项目名称 |  | 项目特征 | [5 empty] | 计量 单位 |  | 工程量 |  |  |  | 金额（元） | [18 empty] | 备 注
[21 empty] | 综合 单价 |  | 合价 |  |  |  |  | 其中
[28 empty] | 人工费 | [6 empty] | 机械费 |  |  | 暂估价
[28 empty] | 定额 人工费 |  | 规费
15 | 15 | 11101001001 | 11101001001 | 11101001001 | 11101001001 | 11101001001 | 水泥砂浆楼地面 |  | 1.找平层厚度 、砂浆配合比 : 20厚1:2水泥砂 浆找平层 2.防水层:另计 3.面层厚度、 砂浆配合比:20 厚1:3水泥砂浆 找平层 | [5 empty] | m2 |  | 188.8 | 218.1 | 218.1 | 218.1
16 | 16 | 11201001001 | 11201001001 | 11201001001 | 11201001001 | 11201001001 | 墙面一般抹灰 |  | 1.墙体类型:砖 墙 2.底层厚度、 砂浆配合比:20 mm1：2水泥砂 浆找平 3.防水层:另计 4.面层厚度、 砂浆配合比:20 厚抹灰砂浆DP M15 | [5 empty] | m2 |  | 168.3 | 238.3 | 238.3 | 238.3
17 | 17 | 11201001002 | 11201001002 | 11201001002 | 11201001002 | 11201001002 | 墙面一般抹灰 |  | 1.墙体类型:砖 墙 2.底层厚度、 砂浆配合比:20 mm1：2水泥砂 浆找平 3.面层厚度、 砂浆配合比:20 厚抹灰砂浆DP M15 | [5 empty] | m2 |  | 46.8 | 55.94 | 55.94 | 55.94
防水工程与其它 工程
18 | 18 | 10904002001 | 10904002001 | 10904002001 | 10904002001 | 10904002001 | 楼（地）面涂膜 防水 |  | 1.防水膜品种 : JS-复合防水涂 料 2.涂膜厚度、 遍数 :1.5mm | [5 empty] | m2 |  | 182.36 | 182.36 | 182.36 | 182.36
19 | 19 | 10903002001 | 10903002001 | 10903002001 | 10903002001 | 10903002001 | 墙面涂膜防水 |  | 1.防水膜品种 : JS-复合防水涂 料 2.涂膜厚度、 遍数 :1.5mm | [5 empty] | m2 |  | 238.3 | 238.3 | 238.3 | 238.3
20 |  | 1 |  | 10903002001 | 10903002001 | 10903002001 | 湿地土工布垫层 | [7 empty] | ㎡ |  | 95.26
21 |  | 2 |  | 10903002001 | 10903002001 | 10903002001 | 防水布基础 | [7 empty] | ㎡ |  | 95.26
22 | 20 | 01B001 |  |  |  |  | 沟篦子 | [7 empty] | m2 |  | 26.07 | 26.07 | 26.07 | 26.07
本页小计
合计
注： 1.本表为分部分项和施工技术措施项目清单及计价表通用表式，使用时表头名称可简化为其中一类的计价表； 2.工程招投标时“ 暂估价” 按招标文件指定价格计入，竣工结算时以合同双方确认价格替换计入综合单价内； 3.本表中“ 暂估价” 为材料、设备暂估价。
F-15-2：施工技术措施项目清单与计价表
工程名称：湿地建筑工程 | [12 empty] | 标段： | [19 empty] | 第1页 共1页
序号 | 项目编码 |  |  |  |  | 项目名称 |  | 项目特征描述 |  |  |  | 计量 单位 |  |  |  | 工程量 |  | 金额（元） | [20 empty] | 备注
[18 empty] | 综合 单价 |  |  |  | 合价 |  |  |  | 其中
[26 empty] | 人工费 | [6 empty] | 机械费 |  |  |  | 暂估价
[26 empty] | 定额 人工费 |  |  | 规费
1 | 01170500100 1 |  |  |  |  | 大型机械设备 进出场及安拆 | [5 empty] | 台次 |  |  |  | 1
2 | 01170100200 1 |  |  |  |  | 外脚手架 |  | 1.搭设方式:落地 式外脚手架 2.搭设高度:9m以 内 3.脚手架材质:焊 接钢管 |  |  |  | m2 |  |  |  | 1
3 | 01B001 |  |  |  |  | 首层安全网 |  | 1.首层网 |  |  |  | m2 |  |  |  | 1
4 | 01170100400 1 |  |  |  |  | 浇灌脚手架 | [5 empty] | m2 |  |  |  | 194.3
5 | 01170200100 1 |  |  |  |  | 基础 |  | 1.基础类型:基础 垫层 2.组合模板 |  |  |  | m2 |  |  |  | 27.93
6 | 01170200100 2 |  |  |  |  | 条形基础 |  | 1.基础类型:带形 基础 2.组合模板 |  |  |  | m2 |  |  |  | 9.04
7 | 01170200100 3 |  |  |  |  | 基础 |  | 1.基础类型:满堂 基础 2.组合模板 |  |  |  | m2 |  |  |  | 34.93
8 | 01170200300 1 |  |  |  |  | 构造柱 |  | 1.组合模板 |  |  |  | m2 |  |  |  | 1.8
9 | 01010300200 2 |  |  |  |  | 余方弃置 |  | 1.弃置费:投标人 自行考虑 2.弃置车:新型智 能环保渣土车 |  |  |  | m3 |  |  |  | 341.7
本页小计
合计
注： 1.本表为分部分项和施工技术措施项目清单及计价表通用表式，使用时表头名称可简化为其中一类的计价表； 2.工程招投标时“ 暂估价” 按招标文件指定价格计入，竣工结算时以合同双方确认价格替换计入综合单价内； 3.本表中“ 暂估价” 为材料、设备暂估价。
F-20：其他项目清单与计价表
工程名称：湿地建筑工程 | [9 empty] | 标段： | [20 empty] | 第 1 页 共 1
序号 |  |  |  | 项目名称 | [15 empty] | 金额(元) | [6 empty] | 结算金额(元) |  |  |  |  | 备注
1 |  |  |  | 暂列金额 | [27 empty] | 详见明细表F-21
2 |  |  |  | 暂估价
2.1 |  |  |  | 材料（设备）暂估价 | [27 empty] | 详见明细表F-22
2.2 |  |  |  | 专业工程暂估价 | [27 empty] | 详见明细表F-23
2.3 |  |  |  | 专项技术措施暂估价 | [27 empty] | 详见明细表F-24
3 |  |  |  | 计日工 | [27 empty] | 详见明细表F-25
4 |  |  |  | 总承包服务费 | [27 empty] | 详见明细表F-26
5 |  |  |  | 索赔与现场签证 | [15 empty] | - | [11 empty] | 详见明细表F-27
6 |  |  |  | 优质工程增加费
7 |  |  |  | 提前竣工增加费
8 |  |  |  | 人工费调整
9 |  |  |  | 机械燃料动力费价差
合 计 | [31 empty] | —
注： 1.工程结算时第1.1项、第1.2项分别在施工组织措施项目和其他项目计价表内计列； 2.工程结算时第2.3项在施工技术措施项目计价表内计列； 3.材料（设备)暂估单价进人清单项目综合单价； 4.索赔现现场签字在工程结算期计列。
规费、税金项目计价表
工程名称：湿地建筑工程 | [9 empty] | 标段： | [20 empty] | 第 1 页 共 1
序号 |  |  | 项目名称 | [7 empty] | 计算基础 | [13 empty] | 计算基数 | [5 empty] | 计算费率(%) |  |  |  |  | 金额（元）
1 |  |  | 其他规费 | [7 empty] | 工伤保险费+环境保护税+工程排污 费
1.1 |  |  | 工伤保险费 | [7 empty] | 分部分项定额人工费+单价措施定额 人工费 | [19 empty] | 0.5
1.2 |  |  | 环境保护税
1.3 |  |  | 工程排污费
2 |  |  | 税金 | [7 empty] | 税前工程造价-不计税工程设备费 | [19 empty] | 10.08
合 计
编制人（造价人员）： | [23 empty] | 复核人（造价工程师）：
页
页
页