## F-1 招标工程量清单封面
F-1：招标工程量清单封面
| 安装工程 |  |  | 工程
招标工程量清单
招 标 人：
(单位盖章)
造价咨询人：
(单位盖章)
年 月 日

## 招标控制价公布表
招标控制价公布表
工程名称：安装工程
序号 | 名称 | 金额（元）
|  | 小写 | 大写
1 | 分部分项工程费 | 37,842.25 | 叁万柒仟捌佰肆拾贰元贰角伍分
2 | 措施费 | 1,518.24 | 壹仟伍佰壹拾捌元贰角肆分
2.1 | 环境保护、临时设施、安全文明施工费合计 | 1,015.43 | 壹仟零壹拾伍元肆角叁分
2.2 | 脚手架、模板、垂直运输、大机进出场及安拆费的合计 | 0.00 | 零元整
2.3 | 其他措施费 | 502.81 | 伍佰零贰元捌角壹分
3 | 其他项目费 | 1,528.98 | 壹仟伍佰贰拾捌元玖角捌分
4 | 其他规费 | 61.31 | 陆拾壹元叁角壹分
5 | 税金 | 4,127.84 | 肆仟壹佰贰拾柒元捌角肆分
6 | 其他
7 | 招标控制价总价 | 45078.62 | 肆万伍仟零柒拾捌元陆角贰分
8 | 备注

## F-15-1 分部分项工程清单与计价表
F-15-1：分部分项工程清单与计价表
工程名称：安装工程 |  |  |  | 标段：云南林草科技服务数字化平台指挥中心修缮项目 | [6 empty] | 第1页 共3页
序号 | 项目编码 | 项目名称 | 项目特征 |  | 计量 单位 | 工程量 | 金额（元） | [6 empty] | 备 注
[7 empty] | 综合 单价 | 合价 | 其中
[9 empty] | 人工费 |  |  | 机械费 | 暂估价
[9 empty] | 定额 人工费 | 规费
多媒体室改造
1 | 030412004001 | 灯具更换安装 | 1.名称:灯具更换 2.灯具种类规格:筒灯 ≤6寸 3.安装形式:嵌入式 4.工作内容:保护性拆除灯具 |  | 套 | 27
2 | 030412004002 | 灯具更换安装 | 1.名称:灯具安装 2.灯具种类规格:筒灯 ≤6寸 3.安装形式:嵌入式 4.工作内容:新购筒灯灯具安装 |  | 套 | 27
3 | 030411001001 | 配管 | 1.名称:配管 2.材质:PVC阻燃管 3.规格:DN20 4.配置形式:暗配 |  | m | 500
4 | 030411004001 | 配线 | 1.名称:配线 2.配线形式:管内穿线 3.型号、规格:BV2.5m2 |  | m | 300
5 | 030411004002 | 配线 | 1.名称:配线 2.配线形式:管内穿线 3.型号、规格:BV4m2 |  | m | 300
6 | 030411004003 | 配线 | 1.名称:配线 2.配线形式:管内穿线 3.型号、规格:BV6m2 |  | m | 120
本页小计
注：1.本表为分部分项和施工技术措施项目清单及计价表通用表式，使用时表头名称可简化为其中一类的计价表； 2.工程招投标时“暂估价”按招标文件指定价格计入，竣工结算时以合同双方确认价格替换计入综合单价内； 3.本表中“暂估价”为材料、设备暂估价。
F-15-1：分部分项工程清单与计价表
工程名称：安装工程 |  |  |  | 标段：云南林草科技服务数字化平台指挥中心修缮项目 | [6 empty] | 第2页 共3页
序号 | 项目编码 | 项目名称 | 项目特征 |  | 计量 单位 | 工程量 | 金额（元） | [6 empty] | 备 注
[7 empty] | 综合 单价 | 合价 | 其中
[9 empty] | 人工费 |  |  | 机械费 | 暂估价
[9 empty] | 定额 人工费 | 规费
7 | 030411004004 | 音响线 | 1.名称:配线 2.配线形式:管内穿线 3.型号、规格:音响线 |  | m | 110
8 | 030411004005 | 音频线 | 1.名称:配线 2.配线形式:管内穿线 3.型号、规格:音频线 |  | m | 30
9 | 030411004006 | HDMI高清线 | 1.名称:配线 2.配线形式:管内穿线 3.型号、规格:HDMI高清线 |  | m | 30
10 | 030502005001 | 超五类网线 | 1.名称:网络线 2.规格:超五类网线 3.线缆对数:4对 4.敷设方式:穿管敷设 |  | m | 480
职教室改造
11 | 030412005001 | 300*600平板灯 | 1.名称:300*600平板灯 2.安装形式:嵌入式 |  | 套 | 9
12 | 030404034001 | 双联开关 | 1.名称:双联开关 2.安装方式:暗装 |  | 个 | 1
13 | 030404035001 | 插座 | 1.名称:二三极安全插座 2.安装方式:暗装 |  | 个 | 12
14 | 030502012001 | 网络面板 | 1.名称:网络面板 2.安装方式:暗装 |  | 个 | 2
本页小计
注：1.本表为分部分项和施工技术措施项目清单及计价表通用表式，使用时表头名称可简化为其中一类的计价表； 2.工程招投标时“暂估价”按招标文件指定价格计入，竣工结算时以合同双方确认价格替换计入综合单价内； 3.本表中“暂估价”为材料、设备暂估价。
F-15-1：分部分项工程清单与计价表
工程名称：安装工程 |  |  |  | 标段：云南林草科技服务数字化平台指挥中心修缮项目 | [6 empty] | 第3页 共3页
序号 | 项目编码 | 项目名称 | 项目特征 |  | 计量 单位 | 工程量 | 金额（元） | [6 empty] | 备 注
[7 empty] | 综合 单价 | 合价 | 其中
[9 empty] | 人工费 |  |  | 机械费 | 暂估价
[9 empty] | 定额 人工费 | 规费
15 | 030411001002 | 配管 | 1.名称:配管 2.材质:PVC阻燃管 3.规格:DN20 4.配置形式:暗配 |  | m | 600
16 | 030411004007 | 配线 | 1.名称:配线 2.配线形式:管内穿线 3.型号、规格:BV2.5m2 |  | m | 300
17 | 030411004008 | 配线 | 1.名称:配线 2.配线形式:管内穿线 3.型号、规格:BV4m2 |  | m | 500
18 | 030502005002 | 六类网线 | 1.名称:网络线 2.规格:六类网线 3.线缆对数:4对 4.敷设方式:穿管敷设 |  | m | 300
本页小计
合计
注：1.本表为分部分项和施工技术措施项目清单及计价表通用表式，使用时表头名称可简化为其中一类的计价表； 2.工程招投标时“暂估价”按招标文件指定价格计入，竣工结算时以合同双方确认价格替换计入综合单价内； 3.本表中“暂估价”为材料、设备暂估价。

## F-15-2 施工技术措施项目清单与计价表
F-15-2：施工技术措施项目清单与计价表
工程名称：安装工程 |  |  |  |  | 标段：云南林草科技服务数字化平台指挥中心修缮项目 | [6 empty] | 第1页 共1页
序号 | 项目编码 | 项目名称 | 项目特征描述 | 计量单位 |  | 工程量 | 金额（元） | [6 empty] | 备注
[7 empty] | 综合 单价 | 合价 | 其中
[9 empty] | 人工费 |  | 机械费 |  | 暂估价
[9 empty] | 定额 人工费 | 规费
本页小计
合计
注：1.本表为分部分项和施工技术措施项目清单及计价表通用表式，使用时表头名称可简化为其中一类的计价表； 2.工程招投标时“暂估价”按招标文件指定价格计入，竣工结算时以合同双方确认价格替换计入综合单价内； 3.本表中“暂估价”为材料、设备暂估价。

## F-19 施工组织措施项目清单与计价表
F-19：施工组织措施项目清单与计价表
工程名称：安装工程 |  |  |  | 标段：云南林草科技服务数字化平台指挥中心修缮项目 |  |  |  |  | 第 1 页 共 1 页
序号 | 项目编号 | 项目名称 | 计算基础 |  | 费率 (%) | 金额 (元) | 调整费率 (%) | 调整后金额 (元) |  | 备注
1 |  | 绿色施工及安全文明施工措施费
1.1 | 031302001001 | 安全文明施工及环境保护费 |  |  | 6.69 |  |  |  |  | 定额人工费+定额机械费×8%
1.2 | 031302001002 | 临时设施费 |  |  | 1.59 |  |  |  |  | 定额人工费+定额机械费×8%
1.3 | 03B001 | 绿色施工措施费 |  |  | 1.33 |  |  |  |  | 定额人工费+定额机械费×8%
2 | 031302005001 | 冬、雨季施工增加费、工程定位复测、工程点交、场地清理费 |  |  | 2.47 |  |  |  |  | 定额人工费+定额机械费×8%
3 | 031302002001 | 夜间施工增加费 |  |  | 0.3 |  |  |  |  | 定额人工费+定额机械费×8%
4 | 031301009001 | 特殊地区施工增加费 |  |  | 0 |  |  |  |  | 定额人工费+定额机械费×8%
5 | 03B002 | 压缩工期增加费 |  |  | 0 |  |  |  |  | 定额人工费+定额机械费
6 | 03B003 | 行车、 行人干扰增加费 |  |  | 0 |  |  |  |  | 定额人工费+定额机械费×8%
7 | 031302006001 | 已完工程及设备保护费 |  |  | 0
8 | 03B004 | 其他施工组织措施项目费 |  |  | 0
合 计
注：1.“其他施工组织措施费”在计价时需列出具体费用名称； 2.工程结算时按合同约定调整费率和金额。

## F-30 主要材料和工程设备一览表
F-30：主要材料和工程设备一览表
工程名称：安装工程 |  |  |  | 标段：云南林草科技服务数字化平台指挥中心修缮项目 |  |  | 第 1 页 共 1 页
序号 | 名称、规格、型号 | 单位 | 数量 |  | 单价（元） | 合价（元） |  | 备注
1 | 筒灯 | 套
2 | 300*600平板灯 | 套
3 | 超五类网线 | m
4 | 音频线 AUX3.5mm | m
5 | 六类网线 | m
6 | 绝缘电线 BV2.5m2 | m
7 | 绝缘电线 BV4m2 | m
8 | 音响线 | m
9 | HDMI高清线 | m
10 | PVC阻燃管 DN20 | m
注：此表按不同计价文件编制阶段要求填写，其中： 1.“名称、规格、型号”“单位”栏内容由招标人在招标工程量清单内填写，各计价阶段可按需要补充和调整。 2.“数量”栏由不同阶段计价人按工程计量分析数量填写； 3.“单价”栏的填写：招标控制价应优先采用工程造价管理机构发布的单价；投标报价由投标人在投标时自主确定投标单价；工程结算时按合同约定确定单价。

## 规费、税金项目计价表
规费、税金项目计价表
工程名称：安装工程 |  | 标段：云南林草科技服务数字化平台指挥中心修缮项目 |  |  |  | 第 1 页 共 1 页
序号 | 项目名称 |  | 计算基础 |  | 计算基数 |  | 计算费率(%) | 金额（元）
1 | 其他规费 |  | 工伤保险费+环境保护税+工程排污费
1.1 | 工伤保险费 |  | 分部分项定额人工费+单价措施定额人工费 |  |  |  | 0.5
1.2 | 环境保护税
1.3 | 工程排污费
2 | 税金 |  | 税前工程造价 |  |  |  | 10.08
合 计
编制人（造价人员）： |  |  |  | 复核人（造价工程师）：

## 主要材料价格表(横)
主要材料价格表
工程名称：安装工程 | [6 empty] | 第 1 页 共 1 页
序号 | 材料编码 | 材料名称 | 规格、型号等特殊要求 | 单位 | 数量 | 单价(元) |  | 合价(元) | 产地 | 厂家
1 | 2803015100@1 | 音响线 |  | m
2 | 2803005200@2 | 绝缘电线 | BV4m2 | m
3 | 2906999100@1 | PVC阻燃管 | DN20 | m
4 | 2801015100@1 | 超五类网线 |  | m
5 | 2801015100@2 | 音频线 | AUX3.5mm | m
6 | 2501002102@1 | 筒灯 |  | 套
7 | 2829002100@1 | HDMI高清线 |  | m
8 | 2803005200@1 | 绝缘电线 | BV2.5m2 | m
9 | 2801015100@3 | 六类网线 |  | m
10 | 2501002102@2 | 300*600平板灯 |  | 套